## npw-c
npw-C By Bill Rasmussen; excel by J.Claes
use the slider to change the scale |  | scale:
867 |  | 0.867
ref value
size (sqm m2) | 4.1592 | 3.1264
side panel
A (cm) | 160 | 138.72 | 31.212
B (cm) | 124 | 107.508 | 28.611
C (cm) | 127 | 110.109
C' (cm) | 113.7 | 98.5779
R1 LE CURVE (cm) | 13.7 | 11.8779
ANGLE LE CURVE (°) | 135 | 135
R TE CURVE (cm) | 87.1 | 75.5157
ANGLE TE CURVE (°) | 40 | 40
mid-panel
D (cm) | 90 | 78.03
E (cm) | 62 | 53.754
F (cm) | 204.1888 | 177.0317
R TE CURVE (cm) | 97.4 | 84.4458
ANGLE TE CURVE (°) | 33 | 33
sewing line length side panel/midpanel: | 206.7871 | 179.2844
midpanel TE-curve length: | 56.0984 | 48.6373
remaining straight on midpanel: | 150.6888 | 130.6472
vertical projection of curve TE: | 53.5 | 46.3845
total vertical length midpanel: | 204.1888 | 177.0317
centerpoint Te curve midpanel: | 7.4 | 6.4158
| 50.5 | 43.7835
Note on C28: JC: this value is not calculated but measured on a cad drawing. It can be scaled up. When the curve schanges this value will be wrong.